## 表紙
工事名称 | 微生物棟 環境ＤＮＡ研究室改修工事
工事場所 | 吉田郡永平寺町松岡兼定島４－１－１

## 工事内訳
工事費内訳 |  |  |  | 1
名 称 | 数 量 | 単位 | 金 額 | 備 考
直接工事費
建築工事
1
式
計
共通費
共通仮設費
1
式
現場管理費
1
式
一般管理費等
1
式
計
工事価格
1
式
消費税等相当額
1
式
工事費
1
式

## 科目
建築工事 科目別内訳 |  |  |  | 2
【種目】1
名 称 | 数 量 | 単位 | 金 額 | 備 考
直接仮設
1
式
建具
1
式
内外装
1
式
電気
1
式
機械
1
式
計

## 細目別内訳
建築工事 細目別内訳 | [5 empty] | 3
【種目】1 |  | 直接仮設
名 称 | 摘 要 | 数 量 | 単位 | 単 価 | 金 額 | 備 考
墨出し(内部改修) | 複合改修 |  | 建改
50.2
㎡
養生(内部改修) | 複合改修 |  | 建改
50.2
㎡
整理清掃後片付け | 複合改修 |  | 建改
(内部改修) |  | 50.2
㎡
内部仕上足場 | 階高4.0m以下 |  | 建改
(改修) | 脚立足場 一般 | 50.2
| - |  | ㎡
計
建築工事 細目別内訳
【種目】1 |  | 建具 |  |  | 鋼製軽量建具
名 称 | 摘 要 | 数 量 | 単位 | 単 価 | 金 額 | 備 考
ハンガードア | 枠共 |  | 建改
| ｶﾞﾗｽ窓付き | 2
か所
親子扉 | 枠共 |  | 建改
| ｶﾞﾗｽ窓付き | 1
か所
計
建築工事 細目別内訳 | [5 empty] | 4
【種目】1 |  | 内外装 |  |  | 内部
名 称 | 摘 要 | 数 量 | 単位 | 単 価 | 金 額 | 備 考
<天井>
あと施工ｱﾝｶｰ | 上向き |  | 建改
50
本
軽量鉄骨天井下地 | 19形(屋内) ふところ1.5ｍ未満 |  | 建改
| 下地張りなし @300 ｲﾝｻｰﾄ別途 | 39.6
㎡
天井 化粧 | 厚 9.5 準不燃 ﾄﾗﾊﾞｰﾁﾝ |  | 建改
せっこうﾎﾞｰﾄﾞ | 突付け | 39.6
張り(GB-D) |  |  | ㎡
天井GW | t100-24K |  | 建改
39.6
㎡
天井廻縁 | 塩化ﾋﾞﾆﾙ製 |  | 建改
54.5
ｍ
<壁>
軽量鉄骨壁下地 | 65形 下地張りなし @300 |  | 建改
90.3
㎡
軽量鉄骨壁 | 65形 扉等三方補強 |  | 建改
開口部補強 | 1200×2000㎜程度 | 3
か所
壁GW | t25-32K |  | 建改
90.3
㎡
壁 | 厚12.5 不燃 |  | 建改
せっこうﾎﾞｰﾄﾞ | 鋼製､木､ﾎﾞｰﾄﾞ下地 継目処理 | 115
張り(GB-R) | - - |  | ㎡
壁ｸﾛｽ | ﾎﾞｰﾄﾞ面 |  | 建改
| 素地B種 | 115
㎡
<床>
ﾋﾞﾆﾙ床ｼｰﾄ撤去 | 集積共 |  | 建改
| 廃材運搬処分共 | 50.2
㎡
ｹﾚﾝ | 床 |  | 建改
50.2
㎡
建築工事 細目別内訳
【種目】1 |  | 内外装 |  |  | 内部
名 称 | 摘 要 | 数 量 | 単位 | 単 価 | 金 額 | 備 考
ﾋﾞﾆﾙ床ｼｰﾄ | 無 地 厚さ2.5 複層ﾋﾞﾆﾙ床ｼｰﾄFS |  | 建改
| 多湿部 熱溶接工法 | 50.2
㎡
ﾋﾞﾆﾙ幅木 | 高さ60 |  | 建改
46
ｍ
計
建築工事 細目別内訳 | [5 empty] | 5
【種目】1 |  | 電気
名 称 | 摘 要 | 数 量 | 単位 | 単 価 | 金 額 | 備 考
<幹線・分電盤>
CVT22sq |  |  | 建改
20
ｍ
IV14sq |  |  | 建改
20
m
電線保護材 |  |  | 建改
1
本
上記付属品 |  |  | 建改
1
式
分電盤 | 主幹 NFB3P75A |  | 建改
（コンセント盤） | 分岐 NFB2P20A×16 | 1
面
分電盤 | 主幹 ELB3P75A F100 |  | 建改
（照明・空調盤） | 分岐 NFB2P20A×16 | 1
面
消耗品・雑材 |  |  | 建改
1
式
電工費 |  |  | 建改
1
式
<電灯設備>
VVF1.6-2C |  |  | 建改
45
ｍ
VVF2.0-2C |  |  | 建改
15
m
電線支持材 |  |  | 建改
1
式
ジョイントボックス |  |  | 建改
3
個
スイッチボックス | 1ケ用 |  | 建改
| 塗代ｶﾊﾞｰ付き | 3
個
建築工事 細目別内訳
【種目】1 |  | 電気
名 称 | 摘 要 | 数 量 | 単位 | 単 価 | 金 額 | 備 考
プレート | 1P 新金 |  | 建改
3
個
スイッチ |  |  | 建改
3
個
照明器具 |  |  | 建改
15
台
消耗品・雑材 |  |  | 建改
1
式
電工費 |  |  | 建改
1
式
<コンセント設備>
VVF2.0-3C |  |  | 建改
240
ｍ
電線支持材 |  |  | 建改
1
式
ジョイントボックス |  |  | 建改
5
個
コンセントボックス | 1ケ用 |  | 建改
| 塗代ｶﾊﾞｰ付き | 18
個
プレート | 3P 新金 |  | 建改
18
個
コンセント |  |  | 建改
18
個
リーラーコンセント |  |  | 建改
2
個
消耗品・雑材 |  |  | 建改
1
式
電工費 |  |  | 建改
1
式
建築工事 細目別内訳 | [5 empty] | 6
【種目】1 |  | 電気
名 称 | 摘 要 | 数 量 | 単位 | 単 価 | 金 額 | 備 考
<自動火災報知>
AE0.9-4C |  |  | 建改
15
ｍ
スポット型感知器 | 差動式 |  | 建改
| 2種 露出 | 4
m
電線支持材 |  |  | 建改
1
式
消耗品・雑材 |  |  | 建改
1
式
天井内配線工事費 |  |  | 建改
1
式
機器取付工事費 |  |  | 建改
1
式
電路確認試験調整 |  |  | 建改
1
式
消防手続き | 書類作成共 |  | 建改
1
式
計
建築工事 細目別内訳
【種目】1 |  | 機械
名 称 | 摘 要 | 数 量 | 単位 | 単 価 | 金 額 | 備 考
<給排水設備>
流し | カラン2ケ |  | 建改
| SUS | 2
台
同上設置接続費 |  |  | 建改
1
式
電気温水器 | 100V |  | 建改
| 3L | 2
個
同上電源工事費 |  |  | 建改
2
式
<換気設備>
全熱交換器A |  |  | 建改
1
台
全熱交換器B |  |  | 建改
1
台
全熱交換器C |  |  | 建改
1
台
全熱交換器 |  |  | 建改
ﾘﾓｺﾝ |  | 3
個
ベントキャップ |  |  | 建改
3
個
スパイラルダクト | Φ150 |  | 建改
9
m
スパイラルダクト | Φ100 |  | 建改
20
m
消耗品・雑材 |  |  | 建改
1
式
天井内配線工事費 |  |  | 建改
1
式
建築工事 細目別内訳 | [5 empty] | 7
【種目】1 |  | 機械
名 称 | 摘 要 | 数 量 | 単位
既設チャンバーボックス |  |  | 建改
加工費 |  | 1
式
天井ﾎﾞｰﾄﾞ開口費 |  |  | 建改
1
式
ｽﾘｰﾌﾞ･ｲﾝｻｰﾄ |  |  | 建改
1
式
ｽﾊﾟｲﾗﾙﾀﾞｸﾄ保温費 |  |  | 建改
7
㎡
ﾁｬﾝﾊﾞｰﾎﾞｯｸｽ保温費 |  |  | 建改
5
㎡
壁貫通費 | RC |  | 建改
3
か所
機器電源工事費 |  |  | 建改
1
式
<空調設備>
ﾙｰﾑｴｱｺﾝ | 冷房2.2kw 暖房2.5kw |  | 建改
| 壁掛け100V | 1
台
ﾙｰﾑｴｱｺﾝ | 冷房2.5kw 暖房2.8kw |  | 建改
| 壁掛け100V | 1
台
ﾙｰﾑｴｱｺﾝ | 冷房3.6kw 暖房4.2kw |  | 建改
| 壁掛け100V | 1
台
設置接続費 |  |  | 建改
1
式
室外機基礎 |  |  | 建改
3
か所
壁貫通費 | RC Φ65 |  | 建改
3
か所
計