## 鏡
年 度 | 工 事 設 計 書 |  |  |  | 審 査 | 設 計 | 念 算
Ｒ６
工 事 名 |  | 兼定島公舎屋根・外壁改修工事(D棟・E棟)
工 事 場 所 |  | 福井県吉田郡永平寺町松岡兼定島38-8
設 計 額 |  | 一金 |  | 円 也 （設 計 額）
【 工 事 設 計 書 】
工 事 概 要
D棟、E棟の屋根、及び外壁の改修工事

## 内訳書
名 称 | 種別 | 形状・寸法 | 数 量 | 単位 | 単 価 | 金 額 | 摘 要
直接工事費 |  | 建築改修工事
直接仮設工事 |  | D棟
|  |  | 1 | 式
屋根改修工事 |  | D棟
|  |  | 1 | 式
外壁改修工事 |  | D棟
|  |  | 1 | 式
発生材運搬処理費 |  | D棟
|  |  | 1 | 式
小計
直接仮設工事 |  | E棟
|  |  | 1 | 式
屋根改修工事 |  | E棟
|  |  | 1 | 式
外壁改修工事 |  | E棟
|  |  | 1 | 式
発生材運搬処理費 |  | E棟
|  |  | 1 | 式
小計
直接工事費計
【 工事設計書 / 内訳書 】
名 称 | 種別 | 形状・寸法 | 数 量 | 単位 | 単 価 | 金 額 | 摘 要
共通費
共通仮設工事
|  |  | 1 | 式
共通仮設工事(積上げ)
|  |  | 1 | 式
現場管理費
|  |  | 1 | 式
一般管理費等
|  |  | 1 | 式
共通費計
工事価格
工事価格に含まれる法定福利費概算額（税抜） | [6 empty] | 記入忘れに注意
|  |  | 1 | 式

## 内訳明細書(D棟)
第1号 内訳明細書 |  | 直接仮設工事 |  |  |  | D棟
名 称 | 種別 | 形状・寸法 | 数 量 | 単位 | 単 価 | 金 額 | 摘 要
直接仮設工事
養生 |  | 防水改修
|  |  | 505 | ㎡
養生 |  | 外壁改修
|  |  | 250 | ㎡
清掃後片付け |  | 防水改修
|  |  | 505 | ㎡
清掃後片付け |  | 外壁改修
|  |  | 250 | ㎡
枠組本足場 |  | 建枠 600×1700 布枠240+240
(手すり先行足場) |  | 12m未満、手すり、運搬共 | 1067 | ㎡
養生シート張り |  | 防炎Ⅰ類、運搬共
|  |  | 1067 | ㎡
内部仕上足場 |  | 脚立足場、運搬共
|  |  | 59.5 | ㎡
内部仕上足場 |  | 階段足場、運搬共
|  |  | 39 | ㎡
荷揚げ |  | ラフタークレーン
|  |  | 1 | 台
計
【工事設計書 / 内訳明細書】
第2号 内訳明細書 |  | 屋根改修工事 |  |  |  | D棟
名 称 | 種別 | 形状・寸法 | 数 量 | 単位 | 単 価 | 金 額 | 摘 要
屋根改修工事
(撤去) |  | 既存シングル葺き屋根
軒先水切り 撤去 |  | ステンレス製t0.3
|  |  | 69.7 | ｍ
ケラバ包み 撤去 |  | ステンレス製t0.3
|  |  | 51.4 | ｍ
壁取合い水切り 撤去 |  | ステンレス製t0.3
|  |  | 10.6 | ｍ
軒樋 撤去 |  | 角型、
|  | ステンレス製吊り金物@600 | 5.5 | ｍ
(撤去) |  | 既存ガルバリウム
鋼板葺き
アスファルト |  | (22kg/巻)2層
ルーフィング 撤去 |  |  | 36.9 | ㎡
ガルバリウム鋼板 撤去 |  | t0.35、AT横葺き、
|  | 端部金物共 | 36.9 | ㎡
(撤去) |  | 既存アスファルト
保護防水
保護モルタル |  | t60
(立上り部) 撤去 |  |  | 8.3 | ㎡
第2号 内訳明細書 |  | 屋根改修工事 |  |  |  | D棟
名 称 | 種別 | 形状・寸法 | 数 量 | 単位 | 単 価 | 金 額 | 摘 要
アスファルト防水 |  | B-2工法
(立上り部) 撤去 |  |  | 8.3 | ㎡
伸縮目地撤去
|  |  | 5.1 | ｍ
ルーフドレン 撤去 |  | 横型、φ100用
|  |  | 1 | ヵ所
小計
(改修) |  | 既存シングル葺き屋根
高圧洗浄 |  | 高圧水洗工法
|  |  | 455 | ㎡
アスファルトシングル |  | カバー工法、下地調整共
葺き |  |  | 455 | ㎡
軒先水切り |  | ステンレス製t0.3
|  |  | 69.7 | ｍ
ケラバ包み |  | ステンレス製t0.3
|  |  | 51.4 | ｍ
壁取合い水切り |  | ステンレス製t0.3
|  |  | 10.6 | ｍ
シーリング打ち |  | MS-2、15×10
|  |  | 10.6 | ｍ
【工事設計書 / 内訳明細書】
第2号 内訳明細書 |  | 屋根改修工事 |  |  |  | D棟
名 称 | 種別 | 形状・寸法 | 数 量 | 単位 | 単 価 | 金 額 | 摘 要
軒樋 |  | 角型、ステンレス製吊り金物@600
|  | 既存合わせ | 5.5 | ｍ
(改修) |  | 既存ガルバリウム
鋼板葺き
アスファルトシングル |  | 撤去工法、下地調整共
葺き |  |  | 36.9 | ㎡
アスファルトシングル |  | 撤去工法、下地調整共
葺き(曲線部) |  |  | 36.9 | ㎡
ケラバ包み、水切り |  | ガルバリウム鋼板t0.5
|  |  | 1.9 | ｍ
ケラバ包み、水切り |  | ガルバリウム鋼板t0.5
(曲線部) |  |  | 13.9 | ｍ
壁取合い水切り |  | ガルバリウム鋼板t0.5
|  | 端部金物、シール押え共 | 2.1 | ｍ
壁取合い水切り |  | ガルバリウム鋼板t0.5
(曲線部) |  | 端部金物、シール押え共 | 5.5 | ｍ
軒先金物、水切り(塔屋) |  | ガルバリウム鋼板(糸幅50+250)t0.5
|  | 小口納め(計4か所)、バックアップ材共 | 13.3 | ｍ
軒水切り(玄関庇) |  | ガルバリウム鋼板t0.5
|  |  | 3.9 | ｍ
シーリング打ち |  | MS-2、15×10
|  |  | 20.9 | ｍ
第2号 内訳明細書 |  | 屋根改修工事 |  |  |  | D棟
名 称 | 種別 | 形状・寸法 | 数 量 | 単位 | 単 価 | 金 額 | 摘 要
(改修) |  | 既存アスファルト
保護防水
高圧洗浄 |  | 高圧水洗工法
|  |  | 12.9 | ㎡
伸縮目地撤去跡補修
|  |  | 5.1 | ｍ
塗膜防水(平部) |  | P0X工法(X-1)
|  |  | 12.9 | ㎡
塗膜防水(立上り部) |  | P0X工法(X-2)
|  |  | 8.3 | ㎡
防水端部押え、
アルミ水切り |  |  | 18.8 | ｍ
シーリング打ち |  | MS-2、15×10
|  |  | 18.8 | ｍ
改修用ルーフドレン |  | 横型、φ100用
|  |  | 1 | ヵ所
小計
計
【工事設計書 / 内訳明細書】
第3号 内訳明細書 |  | 外壁改修工事 |  |  |  | D棟
名 称 | 種別 | 形状・寸法 | 数 量 | 単位 | 単 価 | 金 額 | 摘 要
外壁改修工事
(撤去)
建具廻りシーリング
撤去 |  |  | 547 | ｍ
打ち継目地シーリング
撤去 |  |  | 448 | ｍ
換気フード 撤去 |  | ステンレス製、
|  | 深型フードφ150 | 8 | ヵ所
換気フード 撤去 |  | ステンレス製
|  | 深型フードφ100 | 18 | ヵ所
小計
(改修)
外壁調査(横面) |  | コンクリート打放し面
|  | (一部モルタル面)、報告書作成共 | 1336 | ㎡
外壁調査(見上げ面) |  | コンクリート打放し面
|  | 報告書作成共 | 224 | ㎡
第3号 内訳明細書 |  | 外壁改修工事 |  |  |  | D棟
名 称 | 種別 | 形状・寸法 | 数 量 | 単位 | 単 価 | 金 額 | 摘 要
高圧洗浄(横面) |  | 高圧水洗工法
|  |  | 1321 | ㎡
高圧洗浄(見上げ面) |  | 高圧水洗工法
|  |  | 224 | ㎡
複層塗材E(横面) |  | 下地調整(C-1)共
|  |  | 1321 | ㎡
複層塗材E(見上げ面) |  | 下地調整(C-1)共
|  |  | 224 | ㎡
ひび割れ補修 |  | 自動式低圧エポキシ
|  | 樹脂注入工法 | 468 | ｍ
ひび割れ補修 |  | Uカットシール充填工法
|  |  | 31.2 | ｍ
欠損部補修 |  | エポキシ樹脂モルタル
|  | 充填工法 | 39 | ヵ所
笠木 脱着 |  | アルミ製
|  |  | 3.2 | ｍ
建具廻りシーリング |  | MS-2、15×10
打替え |  |  | 547 | ｍ
打ち継目地シーリング |  | MS-2、15×10
打替え |  |  | 448 | ｍ
【工事設計書 / 内訳明細書】
第3号 内訳明細書 |  | 外壁改修工事 |  |  |  | D棟
名 称 | 種別 | 形状・寸法 | 数 量 | 単位 | 単 価 | 金 額 | 摘 要
SOP塗替え |  | 改修面、細幅物、
|  | 下地調整共 | 88.1 | ｍ
換気フード |  | ステンレス製、深型フードφ150
|  | (防火ダンパー、防虫網付き) | 2 | ヵ所
換気フード |  | ステンレス製、深型フードφ150
|  | (防虫網付き) | 6 | ヵ所
換気フード |  | ステンレス製、深型フードφ100
|  | (防虫網付き) | 18 | ヵ所
小計
計
第4号 内訳明細書 |  | 発生材運搬処理費 |  |  |  | D棟
名 称 | 種別 | 形状・寸法 | 数 量 | 単位 | 単 価 | 金 額 | 摘 要
発生材運搬処理費
(発生材運搬)
発生材運搬費 |  | コンクリート類(無筋)
|  |  | 0.5 | ｍ3
発生材運搬費 |  | ガレキ混合
|  |  | 0.2 | ｍ3
発生材運搬費 |  | 廃プラスチック類
|  |  | 0.2 | ｍ3
発生材運搬費 |  | 金属くず
|  |  | 0.03 | ｍ3
小計
(発生材処理)
発生材処理費 |  | コンクリート類(無筋)
|  |  | 1.2 | ｔ
発生材処理費 |  | ガレキ混合
|  |  | 0.05 | ｔ
発生材処理費 |  | 廃プラスチック類
|  |  | 0.06 | ｔ
【工事設計書 / 内訳明細書】
第4号 内訳明細書 |  | 発生材運搬処理費 |  |  |  | D棟
名 称 | 種別 | 形状・寸法 | 数 量 | 単位 | 単 価 | 金 額 | 摘 要
発生材処理費 |  | 金属くず
|  |  | 0.03 | ｔ
小計
計
第4号 内訳明細書 |  | 発生材運搬処理費 |  |  |  | D棟
名 称 | 種別 | 形状・寸法 | 数 量 | 単位 | 単 価 | 金 額 | 摘 要
【工事設計書 / 内訳明細書】
名 称 | 種別 | 形状・寸法 | 数 量 | 単位 | 単 価 | 金 額 | 摘 要
第7号 内訳明細書
名 称 | 種別 | 形状・寸法 | 数 量 | 単位 | 単 価 | 金 額 | 摘 要
計
【工事設計書 / 内訳明細書】
名 称 | 種別 | 形状・寸法 | 数 量 | 単位 | 単 価 | 金 額 | 摘 要

## 内訳明細書(E棟)
第1号 内訳明細書 |  | 直接仮設工事 |  |  |  | E棟
名 称 | 種別 | 形状・寸法 | 数 量 | 単位 | 単 価 | 金 額 | 摘 要
直接仮設工事
養生 |  | 防水改修
|  |  | 576 | ㎡
養生 |  | 外壁改修
|  |  | 238 | ㎡
清掃後片付け |  | 防水改修
|  |  | 576 | ㎡
清掃後片付け |  | 外壁改修
|  |  | 238 | ㎡
枠組本足場 |  | 建枠 600×1700 布枠240+240
(手すり先行足場) |  | 12m未満、手すり、運搬共 | 1001 | ㎡
養生シート張り |  | 防炎Ⅰ類、運搬共
|  |  | 1001 | ㎡
内部仕上足場 |  | 脚立足場、運搬共
|  |  | 84.6 | ㎡
内部仕上足場 |  | 階段足場、運搬共
|  |  | 43 | ㎡
荷揚げ |  | ラフタークレーン
|  |  | 1 | 台
計
【工事設計書 / 内訳明細書】
第2号 内訳明細書 |  | 屋根改修工事 |  |  |  | E棟
名 称 | 種別 | 形状・寸法 | 数 量 | 単位 | 単 価 | 金 額 | 摘 要
屋根改修工事
(撤去) |  | 既存シングル葺き屋根
軒先水切り 撤去 |  | ステンレス製t0.3
|  |  | 66.4 | ｍ
ケラバ包み 撤去 |  | ステンレス製t0.3
|  |  | 60.7 | ｍ
壁取合い水切り 撤去 |  | ステンレス製t0.3
|  |  | 35.2 | ｍ
軒樋 撤去 |  | 角型、
|  | ステンレス製吊り金物@600 | 4.7 | ｍ
(撤去) |  | 既存ガルバリウム
鋼板葺き
アスファルト |  | (22kg/巻)2層
ルーフィング 撤去 |  |  | 40.5 | ㎡
ガルバリウム鋼板 撤去 |  | t0.35、AT横葺き、
|  | 端部金物共 | 40.5 | ㎡
(撤去) |  | 既存アスファルト
保護防水
保護モルタル |  | t60
(立上り部) 撤去 |  |  | 10.2 | ㎡
第2号 内訳明細書 |  | 屋根改修工事 |  |  |  | E棟
名 称 | 種別 | 形状・寸法 | 数 量 | 単位 | 単 価 | 金 額 | 摘 要
アスファルト防水 |  | B-2工法
(立上り部) 撤去 |  |  | 10.2 | ㎡
伸縮目地撤去
|  |  | 22 | ｍ
ルーフドレン 撤去 |  | 横型、φ100用
|  |  | 2 | ヵ所
小計
(改修) |  | 既存シングル葺き屋根
高圧洗浄 |  | 高圧水洗工法
|  |  | 519 | ㎡
アスファルトシングル |  | カバー工法、下地調整共
葺き |  |  | 519 | ㎡
軒先水切り |  | ステンレス製t0.3
|  |  | 66.4 | ｍ
ケラバ包み |  | ステンレス製t0.3
|  |  | 60.7 | ｍ
壁取合い水切り |  | ステンレス製t0.3
|  |  | 35.2 | ｍ
シーリング打ち |  | MS-2、15×10
|  |  | 35.2 | ｍ
【工事設計書 / 内訳明細書】
第2号 内訳明細書 |  | 屋根改修工事 |  |  |  | E棟
名 称 | 種別 | 形状・寸法 | 数 量 | 単位 | 単 価 | 金 額 | 摘 要
軒樋 |  | 角型、ステンレス製吊り金物@600
|  | 既存合わせ | 4.7 | ｍ
(改修) |  | 既存ガルバリウム
鋼板葺き
アスファルトシングル |  | 撤去工法、下地調整共
葺き |  |  | 3.2 | ㎡
アスファルトシングル |  | 撤去工法、下地調整共
葺き(曲線部) |  |  | 37.3 | ㎡
ケラバ包み、水切り |  | ガルバリウム鋼板t0.5
|  |  | 0.9 | ｍ
ケラバ包み、水切り |  | ガルバリウム鋼板t0.5
(曲線部) |  |  | 14.6 | ｍ
壁取合い水切り |  | ガルバリウム鋼板t0.5
|  | 端部金物、シール押え共 | 2.6 | ｍ
壁取合い水切り |  | ガルバリウム鋼板t0.5
(曲線部) |  | 端部金物、シール押え共 | 5.7 | ｍ
軒先金物、水切り(塔屋) |  | ガルバリウム鋼板(糸幅50+250)t0.5
|  | 小口納め(計4か所)、バックアップ材共 | 9 | ｍ
軒水切り(玄関庇) |  | ガルバリウム鋼板t0.5
|  |  | 4.4 | ｍ
シーリング打ち |  | MS-2、15×10
|  |  | 17.3 | ｍ
第2号 内訳明細書 |  | 屋根改修工事 |  |  |  | E棟
名 称 | 種別 | 形状・寸法 | 数 量 | 単位 | 単 価 | 金 額 | 摘 要
(改修) |  | 既存アスファルト
保護防水
高圧洗浄 |  | 高圧水洗工法
|  |  | 16.8 | ㎡
伸縮目地撤去跡補修 |  | モルタル詰め
|  |  | 22 | ｍ
塗膜防水(平部) |  | P0X工法(X-1)
|  |  | 16.8 | ㎡
塗膜防水(立上り部) |  | P0X工法(X-2)
|  |  | 10.2 | ㎡
防水端部押え、
アルミ水切り |  |  | 20.5 | ｍ
シーリング打ち |  | MS-2、15×10
|  |  | 20.5 | ｍ
改修用ルーフドレン |  | 横型、φ100用
|  |  | 2 | ヵ所
小計
計
【工事設計書 / 内訳明細書】
第3号 内訳明細書 |  | 外壁改修工事 |  |  |  | E棟
名 称 | 種別 | 形状・寸法 | 数 量 | 単位 | 単 価 | 金 額 | 摘 要
外壁改修工事
(撤去)
建具廻りシーリング
撤去 |  |  | 569 | ｍ
打ち継目地シーリング
撤去 |  |  | 537 | ｍ
換気フード 撤去 |  | ステンレス製、
|  | 深型フードφ150 | 8 | ヵ所
換気フード 撤去 |  | ステンレス製
|  | 深型フードφ100 | 16 | ヵ所
小計
(改修)
外壁調査(横面) |  | コンクリート打放し面
|  | (一部モルタル面)、報告書作成共 | 1230 | ㎡
外壁調査(見上げ面) |  | コンクリート打放し面
|  | 報告書作成共 | 320 | ㎡
第3号 内訳明細書 |  | 外壁改修工事 |  |  |  | E棟
名 称 | 種別 | 形状・寸法 | 数 量 | 単位 | 単 価 | 金 額 | 摘 要
高圧洗浄(横面) |  | 高圧水洗工法
|  |  | 1230 | ㎡
高圧洗浄(見上げ面) |  | 高圧水洗工法
|  |  | 320 | ㎡
複層塗材E(横面) |  | 下地調整(C-1)共
|  |  | 1205 | ㎡
複層塗材E(見上げ面) |  | 下地調整(C-1)共
|  |  | 320 | ㎡
ひび割れ補修 |  | 自動式低圧エポキシ
|  | 樹脂注入工法 | 465 | ｍ
ひび割れ補修 |  | Uカットシール充填工法
|  |  | 31 | ｍ
欠損部補修 |  | エポキシ樹脂モルタル
|  | 充填工法 | 39 | ヵ所
笠木 脱着 |  | アルミ製
|  |  | 14.6 | ｍ
建具廻りシーリング |  | MS-2、15×10
打替え |  |  | 569 | ｍ
打ち継目地シーリング |  | MS-2、15×10
打替え |  |  | 537 | ｍ
【工事設計書 / 内訳明細書】
第3号 内訳明細書 |  | 外壁改修工事 |  |  |  | E棟
名 称 | 種別 | 形状・寸法 | 数 量 | 単位 | 単 価 | 金 額 | 摘 要
SOP塗替え |  | 改修面、細幅物、
|  | 下地調整共 | 70.6 | ｍ
換気フード |  | ステンレス製、深型フードφ150
|  | (防火ダンパー、防虫網付き) | 4 | ヵ所
換気フード |  | ステンレス製、深型フードφ150
|  | (防虫網付き) | 4 | ヵ所
換気フード |  | ステンレス製、深型フードφ100
|  | (防虫網付き) | 16 | ヵ所
小計
計
第4号 内訳明細書 |  | 発生材運搬処理費 |  |  |  | E棟
名 称 | 種別 | 形状・寸法 | 数 量 | 単位 | 単 価 | 金 額 | 摘 要
発生材運搬処理費
(発生材運搬)
発生材運搬費 |  | コンクリート類(無筋)
|  |  | 0.6 | ｍ3
発生材運搬費 |  | ガレキ混合
|  |  | 0.2 | ｍ3
発生材運搬費 |  | 廃プラスチック類
|  |  | 0.2 | ｍ3
発生材運搬費 |  | 金属くず
|  |  | 0.03 | ｍ3
小計
(発生材処理)
発生材処理費 |  | コンクリート類(無筋)
|  |  | 1.4 | ｔ
発生材処理費 |  | ガレキ混合
|  |  | 0.05 | ｔ
発生材処理費 |  | 廃プラスチック類
|  |  | 0.07 | ｔ
【工事設計書 / 内訳明細書】
第4号 内訳明細書 |  | 発生材運搬処理費 |  |  |  | E棟
名 称 | 種別 | 形状・寸法 | 数 量 | 単位 | 単 価 | 金 額 | 摘 要
発生材処理費 |  | 金属くず
|  |  | 0.03 | ｔ
小計
計
第4号 内訳明細書 |  | 発生材運搬処理費 |  |  |  | E棟
名 称 | 種別 | 形状・寸法 | 数 量 | 単位 | 単 価 | 金 額 | 摘 要
【工事設計書 / 内訳明細書】
名 称 | 種別 | 形状・寸法 | 数 量 | 単位 | 単 価 | 金 額 | 摘 要
第7号 内訳明細書
名 称 | 種別 | 形状・寸法 | 数 量 | 単位 | 単 価 | 金 額 | 摘 要
計
【工事設計書 / 内訳明細書】
名 称 | 種別 | 形状・寸法 | 数 量 | 単位 | 単 価 | 金 額 | 摘 要

## 内訳明細書 (共通仮設積上げ)
第1号 内訳明細書 |  | 共通仮設工事(積上げ) |  |  |  | 共通
名 称 | 種別 | 形状・寸法 | 数 量 | 単位 | 単 価 | 金 額 | 摘 要
共通仮設工事(積上げ)
仮囲い |  | 成形鋼板 H=2.0
|  |  | 142 | ｍ
キャスターゲート |  | W6.0×H1.8
|  |  | 1 | ヵ所
キャスターゲート |  | W3.0×H1.8
|  |  | 2 | ヵ所
計
【工事設計書 / 内訳明細書】
名 称 | 種別 | 形状・寸法 | 数 量 | 単位 | 単 価 | 金 額 | 摘 要
第2号 内訳明細書
名 称 | 種別 | 形状・寸法 | 数 量 | 単位 | 単 価 | 金 額 | 摘 要
【工事設計書 / 内訳明細書】
第2号 内訳明細書
名 称 | 種別 | 形状・寸法 | 数 量 | 単位 | 単 価 | 金 額 | 摘 要
第2号 内訳明細書
名 称 | 種別 | 形状・寸法 | 数 量 | 単位 | 単 価 | 金 額 | 摘 要
【工事設計書 / 内訳明細書】
第2号 内訳明細書
名 称 | 種別 | 形状・寸法 | 数 量 | 単位 | 単 価 | 金 額 | 摘 要
計
第3号 内訳明細書 |  | ダクト設備 |  |  |  |  | 1.0式
名 称 | 種別 | 形状・寸法 | 数 量 | 単位 | 単 価 | 金 額 | 摘 要
計
【工事設計書 / 内訳明細書】
第4号 内訳明細書
名 称 | 種別 | 形状・寸法 | 数 量 | 単位 | 単 価 | 金 額 | 摘 要
計
第5号 内訳明細書
名 称 | 種別 | 形状・寸法 | 数 量 | 単位 | 単 価 | 金 額 | 摘 要
【工事設計書 / 内訳明細書】
第5号 内訳明細書
名 称 | 種別 | 形状・寸法 | 数 量 | 単位 | 単 価 | 金 額 | 摘 要
計
第6号 内訳明細書
名 称 | 種別 | 形状・寸法 | 数 量 | 単位 | 単 価 | 金 額 | 摘 要
【工事設計書 / 内訳明細書】
第6号 内訳明細書
名 称 | 種別 | 形状・寸法 | 数 量 | 単位 | 単 価 | 金 額 | 摘 要
計
第7号 内訳明細書
名 称 | 種別 | 形状・寸法 | 数 量 | 単位 | 単 価 | 金 額 | 摘 要
計
【工事設計書 / 内訳明細書】
名 称 | 種別 | 形状・寸法 | 数 量 | 単位 | 単 価 | 金 額 | 摘 要