## 鏡
年 度 | 工 事 設 計 書 |  |  | 審 査 | 設 計 | 念 算 | 浄 書
3
工 事 名 |  | 小浜キャンパス交流センター エレベータ更新工事
工 事 場 所 |  | 福井県小浜市学園町１－１ 公立大学法人福井県立大学小浜キャンパス
工 事 費 |  | 一金 | 円 也 （設 計 額）
【 工 事 設 計 書 ∥ 福井県立大学 】
工 事 概 要 |  | エレベータ更新 一式

## 内訳書
【 工 事 設 計 書 ∥ 福井県立大学 】
名 称 | 形状・寸法 | 数量 | 単位 |  | 単 価 | 金 額 | 摘 要
直接工事費
機械設備工事
昇降機設備工事 |  | 1 | 式 | 149165 |  |  | 第１号内訳書
既設昇降機撤去工事 |  | 1 | 式 | 149165 |  |  | 第２号内訳書
改修工事 |  | 1 | 式 | 149165 |  |  | 第３号内訳書
その他 |  | 1 | 式 | 149165 |  |  | 第４号内訳書
直接工事費計
共通費
共通仮設費 |  | 1 | 式
現場管理費 |  | 1 | 式
一般管理費 |  | 1 | 式
共通費計
工事価格
消費税相当額
工事費

## 第１号内訳書
【 工 事 設 計 書 ∥ 福井県立大学 】
第 １ 号 | 内 訳 書 |  |  | 昇降機設備工事
名 称 | 形状・寸法 | 数量 | 単位 |  | 単 価 | 金 額 | 摘 要
（基本仕様）
|  | 1 | 台
ｴﾚﾍﾞｰﾀｰﾘﾆｭｰｱﾙ | 用途 乗用
制御方式 可変電圧可変周波数制御
操作方式 乗合全自動方式（2BC)
積載量 750kg
定員 11名
速度 60m/min
戸閉方式 2枚戸両開き(CO)
出入口寸法 幅 800mm
・高さ 2100mm
かご内寸法 間口 1400mm
・奥行き 1350mm
・高さ 2280mm
出入口方式 一方向出入口
停止箇所 正面 3停止(B1,1,2階)
（その他基本仕様）
|  | 1 | 台
戸開走行保護装置等 | ２００９改正建築基準法対応
|  | 1 | 台
耐震設計施工指針耐震クラス | クラスA14
|  | 1 | 台
車いす仕様 | 制御機能
|  | 1 | 台
視聴覚障害者対応仕様
|  | 1 | 箇所
ドアセンサー機能 | マルチビームドアセンサ２D
|  | 1 | 台
地震時管制運転方式 | S波＋P波センサ付3段設定（普通級）
|  | 1 | 台
停電時自動着床装置 | MELD
|  | 1 | 台
かご呼び取消し機能
（乗場）
|  | 3 | 箇所
乗場三方枠 | ステンレスヘアーライン仕上 小枠
|  | 3 | 箇所
乗場戸 | 鉄板塗装 (メーカー標準色) 仕上 (B1,1,2階)
|  | 3 | 箇所
乗場敷居 | 硬質アルミ製 (B1,1,2階)
|  | 3 | 箇所
乗場インジケーター | デジタル点灯式 押ボタン一体型 (B1,1,2階)
| ステンレス化粧取付 | 3 | 箇所
一般用押ボタン | 凸文字クリックボタン (既設BOX流用)
第 １ 号 | 内 訳 書 | （続き） |  | 昇降機設備工事
名 称 | 形状・寸法 | 数量 | 単位 |  | 単 価 | 金 額 | 摘 要
| ステンレス化粧取付 一般用ボタン連結型 | 3 | 箇所
車いす用押ボタン | 凸文字クリックボタン (既設BOX流用)
|  | 1 | 台
停止灯
（かご）
| 鉄板塗装仕上 | 1 | 台
天井 | 乳白色樹脂グローブ照明 （LED)
|  | 1 | 台
かご室壁・戸（目地付） | 化粧フィルム貼仕上
|  | 1 | 箇所
袖壁・出入口柱 | ステンレスヘアライン仕上
|  | 1 | 台
巾木 | アルミアルマイト仕上
|  | 1 | 台
かご床 | ゴムタイル3mm
|  | 1 | 箇所
かご室敷居 | 硬質アルミ製
|  | 1 | 面
かご操作盤タイプ | 袖壁操作盤
| ステンレスヘアーライン仕上 | 1 | 面
かご操作盤プレート材質・仕上 | 凸文字クリックボタン
|  | 1 | 面
正操作盤インジケータータイプ | 液晶1画面タイプ
| ステンレスヘアーライン仕上 | 2 | 面
車いすかご操作盤プレート材質・仕上 | 凸文字クリックボタン
|  | 1 | 台
かご室換気 | ラインフローファン
|  | 1 | 台
壁保護幕
|  | 1 | 面
かご室鏡 | ステンレス鏡面材(2.5t) 鏡枠：ステンレス
|  | 1 | 台
キックプレート | ステンレス製ヘアーライン仕上
| ステンレス製パイプヘアーライン仕上 | 1 | 台
カゴ室手すり | (二面壁取付)
|  | 1 | 式
カゴ操作盤液晶表示言語 | 2カ国語表示 (日本語、英語)
|  | 1 | 台
床保護マット
（その他）
|  | 1 | 箇所
ホールモーションセンサ | ３D
|  | 1 | 台
展示名盤取付方法 | 接着
|  | 3 | 箇所
乗場使用不能ブザー
|  | 1 | 台
火災管制運転方式 | 火報信号連動式
第 １ 号 | 内 訳 書 | （続き） |  | 昇降機設備工事
名 称 | 形状・寸法 | 数量 | 単位 |  | 単 価 | 金 額 | 摘 要
| ディフェンスドア | 3 | 箇所
遮煙ドア | (三方枠・敷居) (B1,1,2階)
|  | 1 | 台
インターホン型式 | ６V1局
|  | 1 | 台
かご内アナウンス | かご内音声合成アナウンス
|  | 1 | 箇所
気配りドア
|  | 1 | 台
カゴ室スピーカー
|  | 1 | 台
高調波対策
|  | 1 | 台
動力電源周波数Hz | ６０Hz
|  | 3 | 箇所
フェッシャープレート | エレベーター手配(B1,1,2階)
小 計

## 第２号内訳書
【 工 事 設 計 書 ∥ 福井県立大学 】
第 ２ 号 | 内 訳 書 |  |  | 既設昇降機撤去工事
名 称 | 形状・寸法 | 数量 | 単位 |  | 単 価 | 金 額 | 摘 要
既存ロープ式 | 乗用 750kg | 1 | 台
エレベーター撤去工事 | 60m/min 3停止
小 計

## 第３号内訳書
【 工 事 設 計 書 ∥ 福井県立大学 】
第 ３ 号 | 内 訳 書 |  |  | 改修工事
名 称 | 形状・寸法 | 数量 | 単位 |  | 単 価 | 金 額 | 摘 要
|  | 3 | 箇所
各階乗場の安全対策 | 仮囲い
その他エレベーター工事 |  | 1 | 式
に伴う仮設養生工事
|  | 1 | 式
楊重作業及び重量運搬
各階出入口周り器機撤去 |  | 3 | 箇所
に伴う壁・床のハツリ工事
乗場関係器機取付後の出入口廻り |  | 3 | 箇所
の壁ならびに床の仕上げ工事
|  | 1 | 式
ピット器機撤去に伴うハツリ工事
|  | 1 | 式
ピット内防水仕上直し工事
|  | 1 | 式
機械室床のハツリ・仕上直し工事
動力、照明、インターホン用 |  | 1 | 式
配管・配線工事
火災報知器から火災時閉じる |  | 1 | 式
無電圧A接点支給工事
火災報知器からエレベータ |  | 1 | 式
制御盤までの配管配線工事
非常放送用アンプから |  | 1 | 式
昇降路までの配線工事
|  | 1 | 式
機器搬出入工事
小 計

## 第４号内訳書
【 工 事 設 計 書 ∥ 福井県立大学 】
第 ４ 号 | 内 訳 書 |  |  | その他
名 称 | 形状・寸法 | 数量 | 単位 |  | 単 価 | 金 額 | 摘 要
|  | 1 | 式
産業廃棄物処理委託費 |  |  | 基
小 計