## 鏡
年 度 | 工 事 設 計 書 |  |  |  | 審 査 | 設 計 | 念 算
Ｒ４
工 事 名 |  | 永平寺キャンパス 附属図書館棟 空調設備改修工事
工 事 場 所 |  | 永平寺町松岡兼定島地係
設 計 額 |  | 一金 |  | 円 也 （設 計 額）
【 工 事 設 計 書 】
工 事 概 要 |  | 永平寺キャンパス 附属図書館棟
空調設備改修 一式

## 内訳書
名 称 | 種別 | 形状・寸法 | 数 量 | 単位 | 単 価 | 金 額 | 摘 要
1．機器設備 |  |  | 1 | 式
2．配管設備 |  |  | 1 | 式
3．自動制御設備 |  |  | 1 | 式
4．動力設備 |  |  | 1 | 式
5．撤去工事 |  |  | 1 | 式
6．発生材処分 |  |  | 1 | 式
直接工事費計
【 工事設計書 / 内訳書 】
名 称 | 種別 | 形状・寸法 | 数 量 | 単位 | 単 価 | 金 額 | 摘 要
共通仮設費 |  |  | 1 | 式
現場管理費 |  |  | 1 | 式
一般管理費等 |  |  | 1 | 式
共通費計
工事価格
消費税等相当額 |  |  | 1 | 式
工事費 |  |  | 1 | 式

## 内訳明細書
第1号 内訳明細書 |  | 機器設備 |  |  |  |  | 1.0式
名 称 | 種別 | 形状・寸法 | 数 量 | 単位 | 単 価 | 金 額 | 摘 要
CR-1 標準形 ﾎﾟﾝﾌﾟﾚｽ
空冷ﾋｰﾄﾎﾟﾝﾌﾟﾁﾗｰ |  | 冷却150kw 加熱170kw | 1 | 台
CR-2 標準形 ﾎﾟﾝﾌﾟﾚｽ
空冷ﾋｰﾄﾎﾟﾝﾌﾟﾁﾗｰ |  | 冷却180kw 加熱200kw | 1 | 台
P-1 片吸込渦巻形
冷温水1次ﾎﾟﾝﾌﾟ |  | 65φ×50φ×490L/min×15m×2.2kw | 1 | 台
P-2 片吸込渦巻形
冷温水1次ﾎﾟﾝﾌﾟ |  | 65φ×50φ×580L/min×15m×3.7kw | 1 | 台
P-3 片吸込渦巻形
冷温水2次ﾎﾟﾝﾌﾟ |  | 50φ×40φ×300L/min×15m×2.2kw | 4 | 台
MAC-1 室外機 ﾘﾌﾟﾚｰｽﾀｲﾌﾟ
空冷ﾋｰﾄﾎﾟﾝﾌﾟｴｱｺﾝ |  | 冷房14.0kw 暖房16.0kw | 1 | 台
MAC-1a 天井埋込隠ぺい形
空冷ﾋｰﾄﾎﾟﾝﾌﾟｴｱｺﾝ |  | 冷房9.0kw 暖房10.0kw | 2 | 台
搬入楊重費 |  |  | 1 | 式
試運転調整費 |  |  | 1 | 式
内部足場 |  |  | 1 | 式
軽量鉄骨天井下地 |  | 19形（屋内）ふところ2.5ｍ未満 | 5.2 | ㎡
【工事設計書 / 内訳明細書】
第1号 内訳明細書 |  | 機器設備 |  |  |  |  | 1.0式
名 称 | 種別 | 形状・寸法 | 数 量 | 単位 | 単 価 | 金 額 | 摘 要
軽量鉄骨天井 開口部補強 |  | 300×1,300以下 | 8 | 箇所
天井 ﾛｯｸｳｰﾙ化粧吸音板 |  | 軽鉄直貼 厚9.0 不燃 ｼﾙﾊﾞｰ | 5.2 | ㎡
墜落制止用器具費 |  |  | 1 | 式
計
第2号 内訳明細書 |  | 配管設備 |  |  |  |  | 1.0式
名 称 | 種別 | 形状・寸法 | 数 量 | 単位 | 単 価 | 金 額 | 摘 要
SGP(白) 100A
冷温水・配管用炭素鋼鋼管(白) |  | 屋内一般 ねじ接合 | 10 | ｍ
SGP(白) 50A
冷温水・配管用炭素鋼鋼管(白) |  | 屋内一般 ねじ接合 | 5 | ｍ
SGP(白) 25A
排水・配管用炭素鋼鋼管(白) |  | 屋内一般 ねじ接合 | 4 | ｍ
GW 屋外露出 ｽﾃﾝﾚｽ
冷温水管保温 |  | 100A | 10 | ｍ
GW 屋外露出 ｽﾃﾝﾚｽ
冷温水管保温 |  | 50A | 5 | ｍ
GW 天井PS内 ｱﾙﾐｶﾞﾗｽ
排水管保温 |  | 25A | 2 | ｍ
ﾊﾞﾀﾌﾗｲ弁 |  | ｳｴﾊｰ形ｺﾞﾑｼｰﾄ 100A | 8 | 個
ｹﾞｰﾄﾊﾞﾙﾌﾞ |  | 青銅製 JIS-5K 50A | 8 | 個
ｹﾞｰﾄﾊﾞﾙﾌﾞ |  | 青銅製 JIS-5K 25A | 2 | 個
ﾌﾚｷｼﾌﾞﾙｼﾞｮｲﾝﾄ |  | 合成ｺﾞﾑ製 100A | 6 | 個
ﾌﾚｷｼﾌﾞﾙｼﾞｮｲﾝﾄ |  | 合成ｺﾞﾑ製 50A | 4 | 個
【工事設計書 / 内訳明細書】
第2号 内訳明細書 |  | 配管設備 |  |  |  |  | 1.0式
名 称 | 種別 | 形状・寸法 | 数 量 | 単位 | 単 価 | 金 額 | 摘 要
ﾁｬｯｷﾊﾞﾙﾌﾞ |  | 青銅製 100A | 2 | 個
ﾁｬｯｷﾊﾞﾙﾌﾞ |  | 青銅製 50A | 4 | 個
Y形ｽﾄﾚｰﾅｰ |  | ﾌﾗﾝｼﾞ 100A | 2 | 個
温度計 |  |  | 4 | 個
圧力計 |  | 水用 | 4 | 個
ｷｬﾝﾊﾞｽﾀﾞｸﾄ |  |  | 10 | ｍ
配管切断接続 |  | 鋼管類 保温有 100A | 8 | 箇所
配管切断接続 |  | 鋼管類 保温有 50A | 8 | 箇所
配管切断接続 |  | 鋼管類 保温有 25A | 2 | 箇所
計
第3号 内訳明細書 |  | 自動制御設備 |  |  |  |  | 1.0式
名 称 | 種別 | 形状・寸法 | 数 量 | 単位 | 単 価 | 金 額 | 摘 要
自動制御調整費 |  |  | 1 | 式
計装工事 |  |  | 1 | 式
諸経費 |  |  | 1 | 式
計
【工事設計書 / 内訳明細書】
第4号 内訳明細書 |  | 動力設備 |  |  |  |  | 1.0式
名 称 | 種別 | 形状・寸法 | 数 量 | 単位 | 単 価 | 金 額 | 摘 要
照明器具取外し・再取付 |  | FL40×2 埋込形 | 8 | 個
厚鋼電線管 |  | G22 露出 | 35 | ｍ
厚鋼電線管 |  | G36 露出 | 2 | ｍ
電線 |  | EM-IE 5.5sq | 49 | ｍ
ｹｰﾌﾞﾙ |  | EM-CE 8sq-3C 管内 | 4 | ｍ
ｹｰﾌﾞﾙ |  | EM-CE 8sq-3C ｹｰﾌﾞﾙﾗｯｸ | 45 | ｍ
電動機結線取外し・再取付 |  |  | 10 | 箇所
漏電遮断器 |  | ELCB 3P 400/250A | 2 | 個
計
第5号 内訳明細書 |  | 撤去工事 |  |  |  |  | 1.0式
名 称 | 種別 | 形状・寸法 | 数 量 | 単位 | 単 価 | 金 額 | 摘 要
機器撤去 |  |  | 1 | 式
配管撤去 |  |  | 1 | 式
撤去機器搬出費 |  |  | 1 | 式
自動制御撤去工事 |  |  | 1 | 式
ﾎﾟﾘｴﾁﾚﾝﾗｲﾆﾝｸﾞ電線管撤去 |  | PE22 露出 | 35 | ｍ
ﾎﾟﾘｴﾁﾚﾝﾗｲﾆﾝｸﾞ電線管撤去 |  | PE36 露出 | 2 | ｍ
600V絶縁電線撤去 |  | IV 2.0 | 49 | ｍ
CVｹｰﾌﾞﾙ撤去 |  | CV 5.5sq-3C 管内 | 4 | ｍ
CVｹｰﾌﾞﾙ撤去 |  | CV 5.5sq-3C ｹｰﾌﾞﾙﾗｯｸ | 45 | ｍ
漏電遮断器撤去 |  | ELCB 3P 400/400A | 2 | 個
計
【工事設計書 / 内訳明細書】
第6号 内訳明細書 |  | 発生材処分 |  |  |  |  | 1.0式
名 称 | 種別 | 形状・寸法 | 数 量 | 単位 | 単 価 | 金 額 | 摘 要
ﾌﾛﾝｶﾞｽ回収 |  |  | 1 | 式
集積積込 |  | 鉄くず | 6412.68 | ㎏
集積積込 |  | 混合くず | 120.6 | ㎏
運搬 |  | 鉄くず | 6412.68 | ㎏
運搬 |  | 混合くず | 120.6 | ㎏
処分 |  | 鉄くず | 6412.68 | ㎏
処分 |  | 混合くず | 120.6 | ㎏
計