## 表紙
設 計 書
永平寺キャンパス 本部棟空調熱源改修工事

## 内訳
設 計 書
No | 名 称 | 品 種 | 数 量 | 単位 | 単 価 | 金 額 | 備 考
| 永平寺キャンパス 本部棟空調熱源改修工事 |  | 1 | 式
直接工事費 計
| 共通仮設費 |  | 1 | 式
純工事費 計
| 現場管理費 |  | 1 | 式
工事原価 計
| 一般管理費 |  | 1 | 式
計
| 千円止め |  | -1 | 式
工事価格 計
| 消費税相当額 |  | 1 | 式
総合計

## 明細
| 名 称 | 内 容 | 単位 | 数 量 | 単 価 | 金 額 | 摘 要 | 1
1 | 空調設備工事 |  | 式 | 1
2 | 電気設備工事 |  | 式 | 1
計
| 名 称 | 内 容 | 単位 | 数 量 | 単 価 | 金 額 | 摘 要
1-1 | 空調設備工事 | 機器設備 | 式 | 1
1-2 | 空調設備工事 | 配管設備 | 式 | 1
1-3 | 空調設備工事 | 自動制御設備 | 式 | 1
1-4 | 空調設備工事 | 撤去工事 | 式 | 1
1-5 | 空調設備工事 | 発生材処分 | 式 | 1
計
2-1 | 電気設備工事 | 電気設備 | 式 | 1
2-2 | 電気設備工事 | 撤去工事 | 式 | 1
2-3 | 電気設備工事 | 発生材処分 | 式 | 1
計
| 名 称 | 内 容 | 単位 | 数 量 | 単 価 | 金 額 | 摘 要
1-1 | 空調設備工事 | 機器設備
| 空冷ヒートポンプチラー | CR-1 ポンプレス 標準型 冷却：300kW 加熱：300kW | 基 | 1
| 空冷チラーコンクリート基礎増打工事費 | 300×4300×0.35H あと施工アンカー@200 鉄筋D10@200ダブル | 式 | 1
| 同上搬入楊重費 |  | 基 | 2
| 冷温水2次ポンプ | P-2 片吸込み渦巻 210L/min×25ｍ×2.2kW | 台 | 2
小計
| 名 称 | 内 容 | 単位 | 数 量 | 単 価 | 金 額 | 摘 要
1-2 | 空調設備工事 | 配管設備
| 冷温水・配管用炭素鋼鋼管(白) | SGP(白) 機械室 ねじ接合 65A | ｍ | 7
| 冷温水・配管用炭素鋼鋼管(白) | SGP(白) 機械室 ねじ接合 100A | ｍ | 14
| バタフライ弁 | ウェハー形ゴムシート 65A ギア式 | ｍ | 4
| フレキシブルジョイント | 合成ゴム製 65A | ｍ | 4
| フレキシブルジョイント | ベローズ形 65A | ｍ | 2
| 温度計 |  | ｍ | 4
| 圧力計 | 水用 | ｍ | 4
| 自動エア抜き弁 | 20A | ｍ | 2
| 仕切弁 | GV25 | ｍ | 2
| 冷温水管保温 | RW 屋外露出 ステンレス 65A | ｍ | 7
| 冷温水管保温 | RW 屋外露出 ステンレス 100A | ｍ | 14
| 弁類保温 | RW 屋外露出 65A | ｍ | 10
| 配管接続 | 鋼管類 保温有 65A | 箇所 | 4
| 配管接続 | 鋼管類 保温有 100A | 箇所 | 2
小計
| 名 称 | 内 容 | 単位 | 数 量 | 単 価 | 金 額 | 摘 要
1-3 | 空調設備工事 | 自動制御設備
| 計装工事 |  | 式 | 1
| 諸経費 |  | 式 | 1
小計
| 名 称 | 内 容 | 単位 | 数 量 | 単 価 | 金 額 | 摘 要
1-4 | 空調設備工事 | 撤去工事
| 機器撤去 |  | 式 | 1
| 搬出費 |  | 式 | 1
| 配管撤去 |  | 式 | 1
| 配管切断 | 鋼管類 保温有 65A | 箇所 | 4
| 配管切断 | 鋼管類 保温有 100A | 箇所 | 2
| 自動制御撤去工事 |  | 式 | 1
小計
| 名 称 | 内 容 | 単位 | 数 量 | 単 価 | 金 額 | 摘 要
1-5 | 空調設備工事 | 発生材処分
| 既設機器フロン回収、処分費 |  | 式 | 1
| 集積積込 | 鉄くず | kg | 3443.606
| 運搬 | 鉄くず | kg | 3443.606
| 処分 | 鉄くず | kg | 3443.606
| 自動制御撤去廃材処分費 |  | 式 | 1
小計
| 名 称 | 内 容 | 単位 | 数 量 | 単 価 | 金 額 | 摘 要
2-1 | 電気設備工事 | 電気設備
| 厚鋼電線管 | G82 露出 | ｍ | 10
| 厚鋼電線管 | G104 露出 | ｍ | 4
| 金属製可とう電線管 | F283 ﾋﾞﾆﾙ被覆付 | ｍ | 2
| EM-IE電線 | IE22sq | ｍ | 12
| EM-IE電線 | IE38sq | ｍ | 4
| EM-CETｹｰﾌﾞﾙ | CET100sq 管内 | ｍ | 12
| EM-CETｹｰﾌﾞﾙ | CET250sq 管内 | ｍ | 4
| ﾌﾟﾙﾎﾞｯｸｽ | 300×300×300 SUS・WP | 個 | 1
| ﾌﾟﾙﾎﾞｯｸｽ | 400×400×300 SUS・WP | 個 | 1
| 動力分電盤 | RM-2 | 面 | 1
| 取外し・再取付 電動機接続 | 冷温水2次ﾎﾟﾝﾌﾟ用 | 箇所 | 2
小計
| 名 称 | 内 容 | 単位 | 数 量 | 単 価 | 金 額 | 摘 要
2-2 | 電気設備工事 | 撤去工事
| 撤去 厚鋼電線管 | G82 | ｍ | 10
| 撤去 金属製可とう電線管 | F283 | ｍ | 1
| 撤去 IV電線 | IV38sq | ｍ | 11
| 撤去 IV電線 | IV150sq | ｍ | 33
| 撤去 CVTｹｰﾌﾞﾙ | CVT250sq 盤内 | ｍ | 1
| 撤去 漏電遮断器 | ELB 600AF/500AT | 個 | 1
小計
| 名 称 | 内 容 | 単位 | 数 量 | 単 価 | 金 額 | 摘 要
2-3 | 電気設備工事 | 発生材処分
| 集積積込 | 金属類 | kg | 60
| 集積積込 | 銅類 | kg | 65
| 集積積込 | 混合類 | kg | 10
| 運搬 | 金属類 | kg | 60
| 運搬 | 銅類 | kg | 65
| 運搬 | 混合類 | kg | 10
| 処分 | 金属類 | kg | 60
| 処分 | 銅類 | kg | 65
| 処分 | 混合類 | kg | 10
小計