## 表紙
工事名称 |  | 福井県立大学 Global Gateway 機械設備工事
工事場所 |  | 福井県吉田郡永平寺町松岡兼定島4-1-1
機械設備改修整備工事
対象建物名称：交流センター
主要用途：大学
消防法上の区分：第7項
構造/階数：鉄筋コンクリート造/3階建て
延床面積：3352㎡ (整備面積：概ね500㎡程)

## 工事内訳
工事費内訳 |  |  |  | 1
名 称 | 数 量 | 単位 | 金 額 | 備 考
直接工事費
機械設備工事
1
式
計
共通費
共通仮設費
1
式
現場管理費
1
式
一般管理費等
1
式
計
工事価格
1
式
消費税等相当額
| 1 |  |  | 消費税率 10 ％
式
工事費
1
式
工事価格に含まれる法定福利費概算額（税抜）
1
式

## 工事内訳 (2)
工事種別内訳 |  |  |  | 2
名 称 | 数 量 | 単位 | 金 額 | 備 考
機械設備工事
1
式
計

## 種目
機械設備工事 種目別内訳 |  |  |  | 3
名 称 | 数 量 | 単位 | 金 額 | 備 考
【種目】1
1
式
計

## 科目
機械設備工事 科目別内訳 |  |  |  | 4
【種目】1
名 称 | 数 量 | 単位 | 金 額 | 備 考
空調工事
1
式
換気工事
1
式
給排水工事
1
式
撤去工事
1
式
計

## 中科目1
機械設備工事 中科目別内訳 |  |  |  |  | 5
【種目】1
科 目 名 称 | 中 科 目 名 称 | 数 量 | 単位 | 金 額 | 備 考
空調工事 | 3.ﾀﾞｸﾄ工事
1
式
計
換気工事 | 1.機器工事
1
式
換気工事 | 2.ﾀﾞｸﾄ工事
1
式
計
給排水工事 | キッチン給排水工事
1
式
給排水工事 | 礼拝室給排水工事
1
式
計
撤去工事 | 1.撤去機器工事
1
式
撤去工事 | 2.撤去ﾀﾞｸﾄ・配管工事
1
式
撤去工事 | 3.搬出処分費
1
式
計

## 細目別内訳
機械設備工事 細目別内訳 | [5 empty] | 6
【種目】1 |  | 空調工事 |  |  | 3.ﾀﾞｸﾄ工事
名 称 | 摘 要 | 数 量 | 単位 | 単 価 | 金 額 | 備 考
ｱﾝｸﾞﾙﾌﾗﾝｼﾞ | ｲﾝｻｰﾄ有 0.6mm(451～750mm)
工法ﾀﾞｸﾄ |  | 54.1
(低圧ﾀﾞｸﾄ) |  |  | ㎡
ｱﾝｸﾞﾙﾌﾗﾝｼﾞ | ｲﾝｻｰﾄ有 1.0mm(1501～2200mm)
工法ﾀﾞｸﾄ |  | 26.5
(低圧ﾀﾞｸﾄ) |  |  | ㎡
ｽﾊﾟｲﾗﾙﾀﾞｸﾄ | 400㎜ -
(高圧1ﾀﾞｸﾄ､ |  | 2
高圧2ﾀﾞｸﾄ) |  |  | ｍ
ﾀﾞｸﾄ保温 | 矩形ﾀﾞｸﾄ
1
式
ﾀﾞｸﾄ保温 | 円形ﾀﾞｸﾄ
1
式
風量調節ﾀﾞﾝﾊﾟｰ | 650×450
1
個
風量調節ﾀﾞﾝﾊﾟｰ | 1500 700
1
個
丸形 風量調節 | 400φ
ﾀﾞﾝﾊﾟｰ |  | 1
個
ﾀﾞﾝﾊﾟｰ取付費
1
式
制気口
1
式
制気口取付
1
式
ﾁｬﾝﾊﾞｰﾎﾞｯｸｽ類
1
式
試運転調整
1
式
計
機械設備工事 細目別内訳
【種目】1 |  | 換気工事 |  |  | 1.機器工事
名 称 | 摘 要 | 数 量 | 単位 | 単 価 | 金 額 | 備 考
(HEU-1)全熱交換 | 天埋ﾀﾞｸﾄ型 Φ200×630m3/h、ﾘﾓｺﾝ
型換気扇 | 、外部ﾌｰﾄﾞ、取付共 | 1
台
(HEU-2)全熱交換 | 天埋ﾀﾞｸﾄ型 Φ200×500m3/h、ﾘﾓｺﾝ
型換気扇 | 、外部ﾌｰﾄﾞ、取付共 | 1
台
(HEU-4)全熱交換 | 天埋ﾀﾞｸﾄ型 Φ100×120m3/h、ﾘﾓｺﾝ
型換気扇 | 、外部ﾌｰﾄﾞ、取付共 | 1
台
(HEU-5)全熱交換 | 天埋ﾀﾞｸﾄ型 Φ100×150m3/h、ﾘﾓｺﾝ
型換気扇 | 、外部ﾌｰﾄﾞ、取付共 | 1
台
(FE-1～4)天井換 | φ100、低騒音、SUS製ﾌｰﾄﾞ、取付共
気扇 |  | 4
台
計
機械設備工事 細目別内訳 | [5 empty] | 7
【種目】1 |  | 換気工事 |  |  | 2.ﾀﾞｸﾄ工事
名 称 | 摘 要 | 数 量 | 単位 | 単 価 | 金 額 | 備 考
ｽﾊﾟｲﾗﾙﾀﾞｸﾄ | ｲﾝｻｰﾄ有 100㎜
(低圧ﾀﾞｸﾄ) |  | 36
ｍ
ｽﾊﾟｲﾗﾙﾀﾞｸﾄ | ｲﾝｻｰﾄ有 200㎜
(低圧ﾀﾞｸﾄ) |  | 66
ｍ
ｽﾊﾟｲﾗﾙﾀﾞｸﾄ保温 | ｸﾞﾗｽｳｰﾙ 屋内隠ぺい,ﾀﾞｸﾄｼｬﾌﾄ内
(32K) | ｱﾙﾐｶﾞﾗｽｸﾛｽ 200㎜ | 66
| 保温厚25 |  | ｍ
はつり補修費
1
式
試運転調整
1
式
計
機械設備工事 細目別内訳
【種目】1 |  | 給排水工事 |  |  | キッチン給排水工事
名 称 | 摘 要 | 数 量 | 単位 | 単 価 | 金 額 | 備 考
給水・塩ﾋﾞ | ねじ接合 屋内一般
ﾗｲﾆﾝｸﾞ鋼管 | 20A | 14.8
(SGP-VA)改修 |  |  | ｍ
排水・塩ﾋﾞ | MD継手 屋内一般 50A
ﾗｲﾆﾝｸﾞ鋼管(黒) |  | 11.2
改修 |  |  | ｍ
配管分岐 | 配管分岐 20A 保温有
(樹脂管類) |  | 1
･手間のみ |  |  | か所
配管分岐 | 配管分岐 50A 保温無
(鋼管類) |  | 1
･手間のみ |  |  | か所
給水管 保温 | 標仕保温材
| 屋内露出 合成樹脂製ｶﾊﾞｰ1 | 14.8
| 20A |  | ｍ
給水管 保温 | 標仕保温材
| 屋内露出 合成樹脂製ｶﾊﾞｰ1 | 11.2
| 25A |  | ｍ
計
機械設備工事 細目別内訳 | [5 empty] | 8
【種目】1 |  | 給排水工事 |  |  | 礼拝室給排水工事
名 称 | 摘 要 | 数 量 | 単位 | 単 価 | 金 額 | 備 考
給湯・耐熱性硬質 | ねじ接合 屋内一般
塩ﾋﾞﾗｲﾆﾝｸﾞ鋼管 | 20A | 4
(管端防食)改修 |  |  | ｍ
給水・塩ﾋﾞ | ねじ接合 屋内一般
ﾗｲﾆﾝｸﾞ鋼管 | 25A | 2
(SGP-VA)改修 |  |  | ｍ
排水・塩ﾋﾞ | MD継手 屋内一般 50A
ﾗｲﾆﾝｸﾞ鋼管(黒) |  | 0.7
改修 |  |  | ｍ
配管分岐 | 配管分岐 20A 保温有
(樹脂管類) |  | 1
･手間のみ |  |  | か所
配管分岐 | 配管分岐 25A 保温有
(樹脂管類) |  | 1
･手間のみ |  |  | か所
配管分岐 | 配管分岐 50A 保温無
(鋼管類) |  | 1
･手間のみ |  |  | か所
給湯管 保温 | 標仕保温材
| 屋内露出 合成樹脂製ｶﾊﾞｰ1 | 4
| 20A |  | ｍ
給水管 保温 | 標仕保温材
| 屋内露出 合成樹脂製ｶﾊﾞｰ1 | 2
| 25A |  | ｍ
電気温水器 | 12L
取外し再取り付け |  | 1
か所
計
機械設備工事 細目別内訳
【種目】1 |  | 撤去工事 |  |  | 1.撤去機器工事
名 称 | 摘 要 | 数 量 | 単位 | 単 価 | 金 額 | 備 考
既存ｴｱｺﾝ撤去 | (PAC-1)天井隠蔽ﾀﾞｸﾄ 22.4kw型、再
| 使用なし | 1
台
既存ﾊﾟﾈﾙﾋｰﾀｰ撤去 | (H-1)(H-2)、再使用なし
6
台
既存ﾙｰﾑｴｱｺﾝ撤去 | (RAC-1)天井ｶｾｯﾄﾂｲﾝ 4.5kw型、再
| 使用なし | 1
台
既存ﾌｧﾝｺｲﾙ撤去 | (FC-2)床置型、再使用なし
6
台
既存ﾌｧﾝｺｲﾙ撤去 | (FC-6)床置型、再使用なし
9
台
既存ｴｱｺﾝ撤去 | (AC-1)床置ﾀﾞｸﾄ 34.3kw型、再使用
| なし | 1
台
既存ｴｱｺﾝ撤去 | (AC-2)床置ﾀﾞｸﾄ 21.5kw型、再使用
| なし | 1
台
既存ｴｱｺﾝ撤去 | (AC-3)床置ﾀﾞｸﾄ 47.7kw型、再使用
| なし | 1
台
既存ｴｱｺﾝ撤去 | (AC-4)床置ﾀﾞｸﾄ 16.5kw型、再使用
| なし | 1
台
既存ﾀﾞｸﾄ切り回 | (AC-4)用
し |  | 1
式
撤去 換気扇 | (VF-1)(VF-2)天井換気扇、Φ150以
| 下、再使用しない | 3
台
ﾄﾗｯｸｸﾚｰﾝ | ｵﾍﾟﾚｰﾀｰ付
1
日
計
機械設備工事 細目別内訳 | [5 empty] | 9
【種目】1 |  | 撤去工事 |  |  | 2.撤去ﾀﾞｸﾄ・配管工事
名 称 | 摘 要 | 数 量 | 単位 | 単 価 | 金 額 | 備 考
円形ﾀﾞｸﾄ撤去 | ｽﾊﾟｲﾗﾙﾀﾞｸﾄΦ450、ﾉｽﾞﾙ吹出し口、
| 再使用しない | 1
式
円形ﾀﾞｸﾄ撤去 | ｽﾊﾟｲﾗﾙﾀﾞｸﾄΦ150、再使用しない
1
式
ﾀﾞﾝﾊﾟｰ類撤去
1
式
制気口撤去 | ﾌﾞﾘｰｽﾞﾗｲﾝ、ﾉｽﾞﾙ
1
式
ｽﾊﾟｲﾗﾙﾀﾞｸﾄ保温 | ﾛｯｸｳｰﾙ･ｸﾞﾗｽｳｰﾙ
撤去(32K) | 屋内露出 | 3.2
| 亜鉛鉄板 再使用しない |  | ㎡
矩形ﾀﾞｸﾄ撤去
1
式
矩形ﾀﾞｸﾄ撤去
1
式
ﾀﾞｸﾄ保温撤去
1
式
配管撤去 | 冷温水管、冷媒管、ﾄﾞﾚﾝ管
1
式
配管保温撤去
1
式
配管切断
1
式
配管ﾌﾟﾗｸﾞ止め
1
式
冷媒ｶﾞｽ破壊処理
費 |  | 1
式
撤去準備工 | 水抜き、調査費
1
式
計
機械設備工事 細目別内訳
【種目】1 |  | 撤去工事 |  |  | 3.搬出処分費
名 称 | 摘 要 | 数 量 | 単位 | 単 価 | 金 額 | 備 考
運搬費
1
式
産業廃棄物処分費
1
式
計

## 共通仮設費
共通仮設費 | [7 empty] | 10
名 称 | 工期 | 直接工事費 | 率 | 増減率 | 共通仮設費率 | 補正係数 | 補正係数 | 共通仮設費
|  | ① | ② | ③ | ④＝②＋③ | ⑤ | ⑥ | ⑦＝①×④×⑤×⑥
機械設備工事
改修工事
小計
(率対象)
機械設備工事
処分費
小計
(率対象外)
合計
この様式は提出不要

## 現場管理費
現場管理費 | [6 empty] | 11
名 称 | 純工事費 | 率 | 増減率 | 現場管理費率 | 補正係数 | 補正係数 | 現場管理費
| ① | ② | ③ | ④＝②＋③ | ⑤ | ⑥ | ⑦＝①×④×⑤×⑥
機械設備工事
改修工事
小計
(率対象)
機械設備工事
処分費
小計
(率対象外)
合計
この様式は提出不要

## 一般管理費等
一般管理費等 | [6 empty] | 12
名 称 | 工事原価 | 率 | 増減率 | 一般管理費等 | 前払金支出割 | 一般管理費等 | 工事価格
| ① | ② | ③ | 率④＝②＋③ | 合補正係数⑤ | ⑥＝①×④×⑤ | ⑦＝①＋⑥
機械設備工事
改修工事
機械設備工事
処分費
合計
(率対象)
契約保証費
端数調整
総計
この様式は提出不要